## Общий вид
OPS.05.01.01
СОГЛАСОВАНО | [13 empty] | УТВЕРЖДЖАЮ
____________ _________ |  |  |  | Схема обустройства устья | [9 empty] | Операционный директор
____________ _________ |  |  |  | нефтяных скважин при фонтанной эксплуатации | [9 empty] | Компании ______
"_____"___________20__г. |  |  |  | месторождений Компании_________
_________ _______
"____"__________20__г.
3200
не более 1 м
2м
1,4м
1500
2800
25000
| Шахта скважины выполняется из железобетона, размером не менее 2.0мх2.8м. | [7 empty] | Линия глушения изготавливается из труб d144х14, с установкой
| Глубина шахты должна быть с учетом вскрытия кондуктора не менее 0,2м. | [7 empty] | задвижки на 350 кг/см2 и БСС на конце
При глубине шахты более 2м делается не менее 2-х выходов
Межколонные пространства оборудуются манометрома ч/з вентиль
высокого давления, а также задвижками с БСС на концах
[11 empty] | Менеджер по производству |  |  |  | ______________
OPS.05.01.01
СОГЛАСОВАНО | [13 empty] | УТВЕРЖДЖАЮ
____________ _________ |  |  |  | Схема обустройства устья | [9 empty] | Операционный директор
____________ _________ |  |  |  | нефтяных скважин при фонтанной эксплуатации | [9 empty] | Компании ______
"_____"___________20__г. |  |  |  | месторождений Компании____________
_________ _______
"____"__________20__г.
2200
1500
2000
6000
[11 empty] | Менеджер по производству |  |  |  | ___________
|  | Схема обустройства устьев нефтяных фонтанирующих скважин | [11 empty] | OPS.05.01.01
месторождений Компании ___________
|  | Вид сверху | [11 empty] | УТВЕРЖДЖАЮ
Операционный директор
Компании ______
ворота двухстворчатые с наружным открытием
[10 empty] | дверь входная для |  | 800 |  | _________ _______
[10 empty] | обслуживания скважины |  |  |  | "____"__________20__г.
|  | Высота рабочей площадки выбирается из условий | [9 empty] | 1200 |  | СОГЛАСОВАНО
|  | удобства обслуживания задвижек рабочих струн | [11 empty] | ____________ _________
|  | но не более 1,0 м от пола рабочей площадки до оси рабочих струн | [11 empty] | ____________ _________
|  | Рабочая площадка изготавливается в сборно-разборном виде | [11 empty] | "_____"___________20__г.
из двух половинок, которые соединяются между собой шпильками
|  | 1000 | [8 empty] | 800
6000
[10 empty] | 2000 |  | 2000
2200
1200
2800
3200
Ограждение высотой не менее 1.5 м сетчатое или
|  | в виде решетки. Стойки ограждений железобетонные или | [9 empty] | 2000
из труб диаметром не менее 73 мм с углублением в
грунт не менее 0,4 м и заливкой бетоном
|  | 2000 |  | 2000 |  |  | 2000 |  |  |  | 2000
8000
8000
[10 empty] | Менеджер по производству |  |  |  |  | _______________